## Sheet1
序号 | 名 称 | 规 格 | 材 质 | 数 量 | 品牌
1 | O型圈 | Φ450×7,NBR |  | 50
2 |  | Φ71×2.65,NBR |  | 12
3 | T型管托 | J2—1a,DN100 |  | 6
4 |  | J2—1a,DN40 |  | 5
5 |  | J2—1a,DN50 |  | 4
6 |  | J1,DN200 |  | 31
7 |  | J2,DN65 |  | 2
8 | 白钢玉砂轮 | 1,300mm×40mm×75mm,WA |  | 10
9 | 板式换热器垫片 | Sigma M96 S |  | 1
10 | 不锈钢热轧板 | 10mm | 304 | 2
11 | 泵壳 | DFW200—500(II)B/4/75 | 铸铁 | 1
12 |  | DFW80—160A/2 |  | 1
13 | 泵轴 | 65ZJL—A30,45# |  | 1
14 | 泵盖 | 50FZB—20 | 四氟 | 1
15 | 无缝钢管 | Φ159×3.5mm,304,GB/T14976 | 不锈钢 | 30
16 |  | Φ159×5,304,GB/T14976 | 不锈钢 | 210
17 |  | Φ133×4,304,GB/T14976 | 不锈钢 | 70
18 |  | Φ108×5,304,GB/T14976 | 不锈钢 | 36
19 |  | Φ60×3,304L,GB/T14976 | 不锈钢 | 72
20 |  | Φ89×4,304,GB/T14976 | 不锈钢 | 30
21 |  | Φ219×6,304,GB/T14976 | 不锈钢 | 11
22 |  | Φ273×9,304L,GB/T4976 | 不锈钢 | 4
23 |  | Φ478×10,304,GB/T14975 | 不锈钢 | 2
24 |  | Φ57×3,304,GB/T14976 | 不锈钢 | 22
25 |  | Φ159×5,304,GB/T14976 | 不锈钢 | 4
26 |  | Φ159×4.5,304,GB/T14975 | 不锈钢 | 3
27 |  | Φ89×4,304,GB/T14976 | 不锈钢 | 5
28 |  | Φ32×3,304,GB/T14976 | 不锈钢 | 18
29 |  | Φ114×3.5,304L,GB/T4976 | 不锈钢 | 4
30 |  | Φ108×4mm,304,GB/T14976 | 不锈钢 | 3
31 |  | Φ108×5,304,GB/T14976 | 不锈钢 | 3
32 |  | Φ219×4,304L,GB/T14976 | 不锈钢 | 1
33 |  | Φ45×3.5,304,GB/T14975 | 不锈钢 | 5
34 |  | Φ21.3×3,304L,GB/T4976 | 不锈钢 | 10
35 |  | Φ89×4,304,GB/T14976 | 不锈钢 | 1
36 |  | Φ76×5,304,GB/T14975 | 不锈钢 | 66
37 |  | Φ76×5,304,GB/T14975 | 不锈钢 | 17
38 |  | Φ325×8,20#,GB/T8163 | 碳素 | 6
39 |  | Φ426×10mm,20＃,GB/T9948 | 碳素 | 30
40 |  | Φ630×10mm,20＃,GB/T9948 | 碳素 | 17
41 |  | Φ159×10,20#,GB/T8163 | 碳素 | 84
42 |  | Φ530×10mm,20＃,GB/T9948 | 碳素 | 10
43 |  | Φ159×5,20#,GB/T8163 | 碳素 | 110
44 |  | Φ325×8,20#,GB/T8163 | 碳素 | 30
45 |  | Φ377×10mm,20＃,GB/T9948 | 碳素 | 9
46 |  | Φ820×10,20#,GB/T8163 | 碳素 | 6
47 |  | Φ720×10,20#,GB/T8163 | 碳素 | 6
48 |  | Φ426×10mm,20＃,GB/T9948 | 碳素 | 6
49 |  | Φ89×5.5,20#,GB/T8163 | 碳素 | 36
50 |  | Φ325×8,20#,GB/T8163 | 碳素 | 6
51 |  | Φ89×6,20#,GB/T8163 | 碳素 | 27
52 |  | Φ273×7,20#,GB/T8163 | 碳素 | 6
53 |  | Φ219×6,20#,GB/T8163 | 碳素 | 9
54 |  | Φ114×6,20#,GB/T8163 | 碳素 | 12
55 |  | Φ159×5,20#,GB/T8163 | 碳素 | 9
56 |  | Φ159×5,20#,GB/T8163 | 碳素 | 8
57 |  | Φ159×4.5,20#,GB/T8163 | 碳素 | 9
58 |  | Φ45×3,20#,GB/T8163 | 碳素 | 26
59 |  | Φ89×4,20#,GB/T8163 | 碳素 | 11
60 |  | Φ57×5,20#,GB/T8163 | 碳素 | 15
61 |  | Φ57×5,20#,GB/T8163 | 碳素 | 9
62 |  | Φ159×5,20#,GB/T8163 | 碳素 | 2
63 |  | Φ18×3,20#,GB/T8163 | 碳素 | 18
64 |  | Φ159×4.5,20#,GB/T8163 | 碳素 | 2
65 | 蝶阀 | D43Y—6,WCB,DN150,RF |  | 16
66 | 法兰盖 | DN150,0.6Mpa,RF,20# |  | 36
67 | 美标钢衬球阀 | Q41F46—300,WCB,DN50,RF |  | 2
68 | 松套法兰 | DN300,2.5MPa,RF,20#,20# |  | 2
69 | 无缝弯头 | 45°,Φ325×8,R=1.5D,20# |  | 1
70 |  | 90°,Φ377×8,R=1.5D,20# |  | 1
71 | 桥架盖板 | 宽400mm×3000mm,厚5.0mm | 复合环氧树脂 | 152
72 | 弹簧支吊架 | T4,Q235B |  | 12
73 | 桥架垂直上弯通 | 200x100mm | 复合环氧树脂 | 6
74 | 镀锌焊管 | DN50,Φ60×3.5,Q235B,GB/T3091 |  | 18
75 | 桥架终端封头 | 200x100mm | 复合环氧树脂 | 6
76 |  | 400x200mm | 复合环氧树脂 | 1
77 | 普通焊管 | DN40,Φ48×3.5,Q235B,GB/T3091 |  | 198
78 | 普通碳素槽钢 | 6.3,63×40×4.8,Q235B |  | 30
79 | 对焊法兰 | DN125,2.5Mpa,RF,20# |  | 5
80 |  | DN300,2.5MPa,M,20# |  | 1
81 | 冷却器最下段石墨换热块 | Φ1400 YKA140—500 E—2106 | 石墨 | 1
82 | 氯化氢冷却器 石墨换热块 | YKA115—22/14—180 | 石墨 | 1
83 | 合成冷却器石墨上封头 | YKA140—20/16—400 | 石墨 | 1
84 | 减速机 | KAF127DRE160MC4/V,速比:136.14,11r/min |  | 1
85 | 冷冻润滑油 | #2A,Frick |  | 511
86 | 离心泵 | 100FHB—35—ZK |  | 1
87 | 叶轮 | HS300—250—475B |  | 1
88 | 轴套 | SL0W250—470 | 304 | 4
89 | 密封体 | HS300—250—475B | 铸钢 | 2
90 | 滚动轴承 | FAG,22206 |  | 10
91 |  | 6207 2Z |  | 197
92 |  | FAG,6218 |  | 2
93 | 护板 | 65ZJL—A30 | 铸钢 | 2
94 | 窄V带 | C—3378(防静电),GB/T11544—1997 |  | 38
95 |  | C—2667(防静电),GB/T11544—1997 |  | 30
96 | 普通V带 | B—2210 |  | 30
97 |  | C—3378 |  | 2
98 | 主轴 | 主轴,LY80—250,无,40Cr |  | 1
99 | 油浸苎麻盘根 | Φ18 |  | 10
100 | 叶轮 | 50FZB—20 | 四氟 | 1
101 | 轴套 | IS200—150—400C | 304 | 2
102 |  | 350S—26 |  | 2
103 |  | 300S32 | 316 | 1
104 | 电焊机电路板 | ZX7—3B—1006 |  | 4
105 | 机封压盖 | IS200—150—400C, |  | 1
106 | 机械密封 | IS200—150—400C |  | 2
107 | 弹性柱销联轴器 | TS150—330(I)A,ML5 65×140/40×90 |  | 1
108 | 弹性套柱销联轴器 | JCW150,TL6 35×42/42×46 |  | 2
109 | 双吸密封环 | HS300—250—475B | 45 | 2
110 | 针销 | XLB8—71—7.5kW |  | 40
111 | 滚动轴承 | FAG,6218 |  | 2
112 | 机械密封座弹簧 | 机械密封座弹簧,M7N4/80—G6—Q2Q2VGF |  | 100
113 | 偏心套 | XWD8—71—7.5 |  | 2